## S(變)
SETUP區 1次(程式碼會變動) | #REF!
''pinMode('●value_swpin●', INPUT_PULLUP);\n ' | ''pinMode(' | value_swpin | ', INPUT_PULLUP);\n '
''pinMode('+value_swpin+', INPUT_PULLUP);\n '+++++
+++++++
+++++++
+++++++
+++++++
Note on A2: 使用資料剖析

## S
SETUP區 1次(程式碼固定不變動) | 完整程式碼： | Blockly.Arduino.setups_[''] = ''; | SETUP區 連N拉N | #REF!
【blockly名稱】
| 【SETUP區程式碼】 |  |  | +++++++
+++++++
+++++++
+++++++
+++++++
Note on E2: 使用資料剖析

## D夾
DEFINITION上區 1次 | 中區 |  | DEFINITION下區 1次 | 完整程式碼： | Blockly.Arduino.definitions_[''] = '' + statements_uart+statements_track+statements_trig+statements_carbox+statements_aicam+statements_sign+statements_l298n+statements_l298n2 + '';
| statements_uart | statements_uart |  | 【blockly名稱】
| statements_track | statements_track |  | 【FUNCTION上區】
| statements_trig | statements_trig |  | 【FUNCTION中區】 | statements_uart+statements_track+statements_trig+statements_carbox+statements_aicam+statements_sign+statements_l298n+statements_l298n2
| statements_carbox | statements_carbox |  | 【FUNCTION下區】
| statements_aicam | statements_aicam
| statements_sign | statements_sign
| statements_l298n | statements_l298n
| statements_l298n2 | statements_l298n2

## F夾
FUNCTION上區 1次 | 中區 |  | FUNCTION下區 1次 | 完整程式碼： | Blockly.Arduino.functions_[''] = '' + statements_msg + '';
| statements_msg | statements_msg |  | 【blockly名稱】
【FUNCTION上區】
|  |  |  | 【FUNCTION中區】 | statements_msg
【FUNCTION下區】

## F
FUNCTION區 1次 | 完整程式碼： | Blockly.Arduino.functions_[''] = ''; | FUNCTION區 連N拉N
【blockly名稱】
【FUNCTION區程式碼】

## c
只有code(積木放哪就寫哪) | 沒有換行 | var code =; | 只有code(積木放哪就寫哪) | 有換行(無變數) | var code =; | 只有code(積木放哪就寫哪) | 有換行(有變數) | var code =;
[5 empty] | 刪除+號 |  |  |  | 刪除最後面+號

## c夾
code上區 1次 | 中區 |  | code下區 1次 | 完整程式碼： | var code ='' + statements_msg + '';
| statements_msg | statements_msg
【code上區】
|  |  |  | 【code中區】 | statements_msg
【code下區】
當接收ESP32訊息時

## 01D
DEFINITION上區 1次 |  | 中區 |  | DEFINITION下區 1次 |  | 完整程式碼： | Blockly.Arduino.definitions_['_01imi_unogoods_init'] = '#include <AccelStepper.h> \n #include <Servo.h>\n #include <SoftwareSerial.h>\n //====插入變數Start====\n ' + statements_cnc+statements_uart+statements_servopin + '//====插入變數End====\n // 伺服馬達\n Servo servoPick;\n const int xMoveSteps = 500; // 測試電機1運行使用的運行步數\n const int yMoveSteps = 500; // 測試電機2運行使用的運行步數\n AccelStepper stepper1(1, xstepPin, xdirPin); // 建立步進電機物件1\n AccelStepper stepper2(1, ystepPin, ydirPin); // 建立步進電機物件2\n const char* GOODS_LOAD = "goodsLoad";\n ';
#include <AccelStepper.h> | #include <AccelStepper.h> \n | statements_cnc | statements_cnc | //====插入變數End==== | //====插入變數End====\n | 【blockly名稱】 | _01imi_unogoods_init
#include <Servo.h> | #include <Servo.h>\n | statements_uart | statements_uart |  |  | 【FUNCTION上區】 | #include <AccelStepper.h> \n #include <Servo.h>\n #include <SoftwareSerial.h>\n //====插入變數Start====\n
#include <SoftwareSerial.h> | #include <SoftwareSerial.h>\n | statements_servopin | statements_servopin | // 伺服馬達 | // 伺服馬達\n | 【FUNCTION中區】 | statements_cnc+statements_uart+statements_servopin
|  |  |  | Servo servoPick; | Servo servoPick;\n | 【FUNCTION下區】 | //====插入變數End====\n // 伺服馬達\n Servo servoPick;\n const int xMoveSteps = 500; // 測試電機1運行使用的運行步數\n const int yMoveSteps = 500; // 測試電機2運行使用的運行步數\n AccelStepper stepper1(1, xstepPin, xdirPin); // 建立步進電機物件1\n AccelStepper stepper2(1, ystepPin, ydirPin); // 建立步進電機物件2\n const char* GOODS_LOAD = "goodsLoad";\n
//====插入變數Start==== | //====插入變數Start====\n
|  |  |  | const int xMoveSteps = 500; // 測試電機1運行使用的運行步數 | const int xMoveSteps = 500; // 測試電機1運行使用的運行步數\n
|  |  |  | const int yMoveSteps = 500; // 測試電機2運行使用的運行步數 | const int yMoveSteps = 500; // 測試電機2運行使用的運行步數\n
|  |  |  | AccelStepper stepper1(1, xstepPin, xdirPin); // 建立步進電機物件1 | AccelStepper stepper1(1, xstepPin, xdirPin); // 建立步進電機物件1\n
|  |  |  | AccelStepper stepper2(1, ystepPin, ydirPin); // 建立步進電機物件2 | AccelStepper stepper2(1, ystepPin, ydirPin); // 建立步進電機物件2\n
|  |  |  | const char* GOODS_LOAD = "goodsLoad"; | const char* GOODS_LOAD = "goodsLoad";\n

## 01S
SETUP區 1次(程式碼固定不變動) |  | 完整程式碼： | Blockly.Arduino.setups_['_01imi_unogoods_init'] = ' Serial.begin(9600);\n // UART\n ESP32Serial.begin(9600);\n // 伺服馬達\n servoPick.attach(servoPin);\n servoPick.write(0);\n pinMode(xstepPin, OUTPUT); // Arduino控制A4988x步進引腳為輸出模式\n pinMode(xdirPin, OUTPUT); // Arduino控制A4988x方向引腳為輸出模式\n pinMode(ystepPin, OUTPUT); // Arduino控制A4988y步進引腳為輸出模式\n pinMode(ydirPin, OUTPUT); // Arduino控制A4988y方向引腳為輸出模式\n pinMode(enablePin, OUTPUT); // Arduino控制A4988啟用引腳為輸出模式\n digitalWrite(enablePin, LOW); // 將啟用控制引腳設置為低電平以使電機驅動板進入工作狀態\n stepper1.setMaxSpeed(300.0); // 設置電機最大速度300\n stepper1.setAcceleration(20.0); // 設置電機加速度20.0\n stepper2.setMaxSpeed(300.0); // 設置電機最大速度300\n stepper2.setAcceleration(20.0); // 設置電機加速度20.0\n \n //歸零\n resetStepper();\n'; | SETUP區 連N拉N | #REF!
Serial.begin(9600); | Serial.begin(9600);\n | 【blockly名稱】 | _01imi_unogoods_init
// UART | // UART\n | 【SETUP區程式碼】 | Serial.begin(9600);\n // UART\n ESP32Serial.begin(9600);\n // 伺服馬達\n servoPick.attach(servoPin);\n servoPick.write(0);\n pinMode(xstepPin, OUTPUT); // Arduino控制A4988x步進引腳為輸出模式\n pinMode(xdirPin, OUTPUT); // Arduino控制A4988x方向引腳為輸出模式\n pinMode(ystepPin, OUTPUT); // Arduino控制A4988y步進引腳為輸出模式\n pinMode(ydirPin, OUTPUT); // Arduino控制A4988y方向引腳為輸出模式\n pinMode(enablePin, OUTPUT); // Arduino控制A4988啟用引腳為輸出模式\n digitalWrite(enablePin, LOW); // 將啟用控制引腳設置為低電平以使電機驅動板進入工作狀態\n stepper1.setMaxSpeed(300.0); // 設置電機最大速度300\n stepper1.setAcceleration(20.0); // 設置電機加速度20.0\n stepper2.setMaxSpeed(300.0); // 設置電機最大速度300\n stepper2.setAcceleration(20.0); // 設置電機加速度20.0\n \n //歸零\n resetStepper();\n |  | +++++++
ESP32Serial.begin(9600); | ESP32Serial.begin(9600);\n
+++++++
// 伺服馬達 | // 伺服馬達\n
servoPick.attach(servoPin); | servoPick.attach(servoPin);\n |  |  |  | +++++++
servoPick.write(0); | servoPick.write(0);\n
+++++++
pinMode(xstepPin, OUTPUT); // Arduino控制A4988x步進引腳為輸出模式 | pinMode(xstepPin, OUTPUT); // Arduino控制A4988x步進引腳為輸出模式\n
pinMode(xdirPin, OUTPUT); // Arduino控制A4988x方向引腳為輸出模式 | pinMode(xdirPin, OUTPUT); // Arduino控制A4988x方向引腳為輸出模式\n |  |  |  | +++++++
pinMode(ystepPin, OUTPUT); // Arduino控制A4988y步進引腳為輸出模式 | pinMode(ystepPin, OUTPUT); // Arduino控制A4988y步進引腳為輸出模式\n
pinMode(ydirPin, OUTPUT); // Arduino控制A4988y方向引腳為輸出模式 | pinMode(ydirPin, OUTPUT); // Arduino控制A4988y方向引腳為輸出模式\n
pinMode(enablePin, OUTPUT); // Arduino控制A4988啟用引腳為輸出模式 | pinMode(enablePin, OUTPUT); // Arduino控制A4988啟用引腳為輸出模式\n
digitalWrite(enablePin, LOW); // 將啟用控制引腳設置為低電平以使電機驅動板進入工作狀態 | digitalWrite(enablePin, LOW); // 將啟用控制引腳設置為低電平以使電機驅動板進入工作狀態\n
stepper1.setMaxSpeed(300.0); // 設置電機最大速度300 | stepper1.setMaxSpeed(300.0); // 設置電機最大速度300\n
stepper1.setAcceleration(20.0); // 設置電機加速度20.0 | stepper1.setAcceleration(20.0); // 設置電機加速度20.0\n
stepper2.setMaxSpeed(300.0); // 設置電機最大速度300 | stepper2.setMaxSpeed(300.0); // 設置電機最大速度300\n
stepper2.setAcceleration(20.0); // 設置電機加速度20.0 | stepper2.setAcceleration(20.0); // 設置電機加速度20.0\n
\n
//歸零 | //歸零\n
resetStepper(); | resetStepper();\n
Note on E2: 使用資料剖析

## 01F
FUNCTION區 1次 |  | 完整程式碼： | Blockly.Arduino.functions_['_01imi_unogoods_init'] = 'void findGoods(int x,int y){\n //分成3*3格倉庫的xy步數\n int xSteps=xMoveSteps/2;\n int ySteps=yMoveSteps/2;\n //電機移動至該貨物格子\n stepper1.moveTo(xSteps*x);\n stepper2.moveTo(ySteps*y);\n}\nvoid resetStepper(){\n stepper1.moveTo(0);\n stepper2.moveTo(0);\n}\nvoid testStepper(){\n // 控制步進電機1往復運動\n if ( stepper1.currentPosition() == 0 ) {\n stepper1.moveTo(xMoveSteps);\n servoPick.write(0);// 伺服馬達轉0度\n } else if ( stepper1.currentPosition() == xMoveSteps ) {\n stepper1.moveTo(0);\n servoPick.write(90);// 伺服馬達轉90度\n }\n // 控制步進電機2往復運動\n if ( stepper2.currentPosition() == 0 ) {\n stepper2.moveTo(yMoveSteps);\n } else if ( stepper2.currentPosition() == yMoveSteps ) {\n stepper2.moveTo(0);\n }\n stepper1.run(); // 1號電機運行\n stepper2.run(); // 2號電機運行\n}\n'; | FUNCTION區 連N拉N
void findGoods(int x,int y){ | void findGoods(int x,int y){\n | 【blockly名稱】 | _01imi_unogoods_init
//分成3*3格倉庫的xy步數 | //分成3*3格倉庫的xy步數\n | 【FUNCTION區程式碼】 | void findGoods(int x,int y){\n //分成3*3格倉庫的xy步數\n int xSteps=xMoveSteps/2;\n int ySteps=yMoveSteps/2;\n //電機移動至該貨物格子\n stepper1.moveTo(xSteps*x);\n stepper2.moveTo(ySteps*y);\n}\nvoid resetStepper(){\n stepper1.moveTo(0);\n stepper2.moveTo(0);\n}\nvoid testStepper(){\n // 控制步進電機1往復運動\n if ( stepper1.currentPosition() == 0 ) {\n stepper1.moveTo(xMoveSteps);\n servoPick.write(0);// 伺服馬達轉0度\n } else if ( stepper1.currentPosition() == xMoveSteps ) {\n stepper1.moveTo(0);\n servoPick.write(90);// 伺服馬達轉90度\n }\n // 控制步進電機2往復運動\n if ( stepper2.currentPosition() == 0 ) {\n stepper2.moveTo(yMoveSteps);\n } else if ( stepper2.currentPosition() == yMoveSteps ) {\n stepper2.moveTo(0);\n }\n stepper1.run(); // 1號電機運行\n stepper2.run(); // 2號電機運行\n}\n
int xSteps=xMoveSteps/2; | int xSteps=xMoveSteps/2;\n
int ySteps=yMoveSteps/2; | int ySteps=yMoveSteps/2;\n
//電機移動至該貨物格子 | //電機移動至該貨物格子\n
stepper1.moveTo(xSteps*x); | stepper1.moveTo(xSteps*x);\n
stepper2.moveTo(ySteps*y); | stepper2.moveTo(ySteps*y);\n
} | }\n
void resetStepper(){ | void resetStepper(){\n
stepper1.moveTo(0); | stepper1.moveTo(0);\n
stepper2.moveTo(0); | stepper2.moveTo(0);\n
} | }\n
void testStepper(){ | void testStepper(){\n
// 控制步進電機1往復運動 | // 控制步進電機1往復運動\n
if ( stepper1.currentPosition() == 0 ) { | if ( stepper1.currentPosition() == 0 ) {\n
stepper1.moveTo(xMoveSteps); | stepper1.moveTo(xMoveSteps);\n
servoPick.write(0);// 伺服馬達轉0度 | servoPick.write(0);// 伺服馬達轉0度\n
} else if ( stepper1.currentPosition() == xMoveSteps ) { | } else if ( stepper1.currentPosition() == xMoveSteps ) {\n
stepper1.moveTo(0); | stepper1.moveTo(0);\n
servoPick.write(90);// 伺服馬達轉90度 | servoPick.write(90);// 伺服馬達轉90度\n
} | }\n
// 控制步進電機2往復運動 | // 控制步進電機2往復運動\n
if ( stepper2.currentPosition() == 0 ) { | if ( stepper2.currentPosition() == 0 ) {\n
stepper2.moveTo(yMoveSteps); | stepper2.moveTo(yMoveSteps);\n
} else if ( stepper2.currentPosition() == yMoveSteps ) { | } else if ( stepper2.currentPosition() == yMoveSteps ) {\n
stepper2.moveTo(0); | stepper2.moveTo(0);\n
} | }\n
stepper1.run(); // 1號電機運行 | stepper1.run(); // 1號電機運行\n
stepper2.run(); // 2號電機運行 | stepper2.run(); // 2號電機運行\n
} | }\n

## 02-04c
只有code(積木放哪就寫哪) | 沒有換行 | var code =; | 只有code(積木放哪就寫哪) | 有換行(無變數) | var code =''; | 只有code(積木放哪就寫哪) | 有換行(有變數) | var code = '// 定義電機控制用常數'+'\n'+ 'const int enablePin = '+value_en+'; // 啟用控制引腳'+'\n'+ 'const int xdirPin = '+value_xdir+'; // x方向控制引腳'+'\n'+ 'const int xstepPin = '+value_xstep+'; // x步進控制引腳'+'\n'+ 'const int ydirPin = '+value_ydir+'; // y方向控制引腳'+'\n'+ 'const int ystepPin = '+value_ystep+'; // y步進控制引腳'+'\n'+;
[6 empty] | '// 定義電機控制用常數' | '// 定義電機控制用常數'+'\n'+ | 2 | 刪除最後面+號
[6 empty] | 'const int enablePin = '+value_en+'; // 啟用控制引腳' | 'const int enablePin = '+value_en+'; // 啟用控制引腳'+'\n'+
[6 empty] | 'const int xdirPin = '+value_xdir+'; // x方向控制引腳' | 'const int xdirPin = '+value_xdir+'; // x方向控制引腳'+'\n'+
[6 empty] | 'const int xstepPin = '+value_xstep+'; // x步進控制引腳' | 'const int xstepPin = '+value_xstep+'; // x步進控制引腳'+'\n'+
[6 empty] | 'const int ydirPin = '+value_ydir+'; // y方向控制引腳' | 'const int ydirPin = '+value_ydir+'; // y方向控制引腳'+'\n'+
[6 empty] | 'const int ystepPin = '+value_ystep+'; // y步進控制引腳' | 'const int ystepPin = '+value_ystep+'; // y步進控制引腳'+'\n'+
var code = '// UART通訊'+'\n'+'SoftwareSerial ESP32Serial('+value_rx+',' +value_tx+');'+'\n'+;
[6 empty] | '// UART通訊' | '// UART通訊'+'\n'+ | 3
[6 empty] | 'SoftwareSerial ESP32Serial('+value_rx+',' +value_tx+');' | 'SoftwareSerial ESP32Serial('+value_rx+',' +value_tx+');'+'\n'+
var code = '// 伺服馬達腳位(接在Z+是pin11)'+'\n'+'const int servoPin = '+value_servo+';'+'\n'+;
[6 empty] | '// 伺服馬達腳位(接在Z+是pin11)' | '// 伺服馬達腳位(接在Z+是pin11)'+'\n'+ | 4
[6 empty] | 'const int servoPin = '+value_servo+';' | 'const int servoPin = '+value_servo+';'+'\n'+

## 05F
FUNCTION上區 1次 |  | 中區 |  | FUNCTION下區 1次 |  | 完整程式碼： | Blockly.Arduino.functions_['_05imi_unogoods_esp32'] = '// 接收訊息：ESP32→Arduino\n while (ESP32Serial.available()) {\n //取得貨物在倉庫xy座標\n String str = ESP32Serial.readString();// 格式xy(例如13)\n ' + statements_msg + ' }//end while\n ';
// 接收訊息：ESP32→Arduino | // 接收訊息：ESP32→Arduino\n | statements_msg | statements_msg | }//end while | }//end while\n | 【blockly名稱】 | _05imi_unogoods_esp32
while (ESP32Serial.available()) { | while (ESP32Serial.available()) {\n |  |  |  |  | 【FUNCTION上區】 | // 接收訊息：ESP32→Arduino\n while (ESP32Serial.available()) {\n //取得貨物在倉庫xy座標\n String str = ESP32Serial.readString();// 格式xy(例如13)\n
//取得貨物在倉庫xy座標 | //取得貨物在倉庫xy座標\n |  |  |  |  | 【FUNCTION中區】 | statements_msg
String str = ESP32Serial.readString();// 格式xy(例如13) | String str = ESP32Serial.readString();// 格式xy(例如13)\n |  |  |  |  | 【FUNCTION下區】 | }//end while\n

## 05c
code上區 1次 |  | 中區 |  | code下區 1次 |  | 完整程式碼： | var code ='// 接收訊息：ESP32→Arduino\n while (ESP32Serial.available()) {\n //取得貨物在倉庫xy座標\n String str = ESP32Serial.readString();// 格式xy(例如13)\n ' + statements_msg + ' }//end while\n ';
// 接收訊息：ESP32→Arduino | // 接收訊息：ESP32→Arduino\n | statements_msg | statements_msg | }//end while | }//end while\n
while (ESP32Serial.available()) { | while (ESP32Serial.available()) {\n |  |  |  |  | 【code上區】 | // 接收訊息：ESP32→Arduino\n while (ESP32Serial.available()) {\n //取得貨物在倉庫xy座標\n String str = ESP32Serial.readString();// 格式xy(例如13)\n
//取得貨物在倉庫xy座標 | //取得貨物在倉庫xy座標\n |  |  |  |  | 【code中區】 | statements_msg
String str = ESP32Serial.readString();// 格式xy(例如13) | String str = ESP32Serial.readString();// 格式xy(例如13)\n |  |  |  |  | 【code下區】 | }//end while\n

## 06c
只有code(積木放哪就寫哪) | 沒有換行 | var code =; | 只有code(積木放哪就寫哪) | 有換行(無變數) | var code ='int x = (int)(str.charAt(0) - \'0\');'+'\n'+'int y = (int)(str.charAt(1) - \'0\');'+'\n'+; | 只有code(積木放哪就寫哪) | 有換行(有變數) | var code =;
|  |  | 'int x = (int)(str.charAt(0) - \'0\');' | 'int x = (int)(str.charAt(0) - \'0\');'+'\n'+ | 刪除+號 |  |  |  | 刪除+號
|  |  | 'int y = (int)(str.charAt(1) - \'0\');' | 'int y = (int)(str.charAt(1) - \'0\');'+'\n'+

## 07c
只有code(積木放哪就寫哪) | 沒有換行 | var code =; | 只有code(積木放哪就寫哪) | 有換行(無變數) | var code ='//CNC開始依座標找尋貨物'+'\n'+'findGoods(x,y);'+'\n'+; | 只有code(積木放哪就寫哪) | 有換行(有變數) | var code =;
|  |  | '//CNC開始依座標找尋貨物' | '//CNC開始依座標找尋貨物'+'\n'+ | 刪除+號 |  |  |  | 刪除最後面+號
|  |  | 'findGoods(x,y);' | 'findGoods(x,y);'+'\n'+

## 08c
只有code(積木放哪就寫哪) | 沒有換行 | var code =; | 只有code(積木放哪就寫哪) | 有換行(無變數) | var code =''; | 只有code(積木放哪就寫哪) | 有換行(有變數) | var code ='// 撿貨伺服馬達'+'\n'+dropdown_servo+'.write('+dropdown_angle+');'+'\n'+'delay(2000);'+'\n'+;
[6 empty] | '// 撿貨伺服馬達' | '// 撿貨伺服馬達'+'\n'+ |  | 刪除最後面+號
[6 empty] | dropdown_servo+'.write('+dropdown_angle+');' | dropdown_servo+'.write('+dropdown_angle+');'+'\n'+
[6 empty] | 'delay(2000);' | 'delay(2000);'+'\n'+

## 09c
只有code(積木放哪就寫哪) | 沒有換行 | var code =; | 只有code(積木放哪就寫哪) | 有換行(無變數) | var code ='//歸零'+'\n'+'resetStepper();'+'\n'+; | 只有code(積木放哪就寫哪) | 有換行(有變數) | var code =;
|  |  | '//歸零' | '//歸零'+'\n'+ | 刪除+號 |  |  |  | 刪除最後面+號
|  |  | 'resetStepper();' | 'resetStepper();'+'\n'+

## 10c
只有code(積木放哪就寫哪) | 沒有換行 | var code =; | 只有code(積木放哪就寫哪) | 有換行(無變數) | var code ='// 完成撿貨通知ESP32'+'\n'+'ESP32Serial.print(GOODS_LOAD);'+'\n'+; | 只有code(積木放哪就寫哪) | 有換行(有變數) | var code =;
|  |  | '// 完成撿貨通知ESP32' | '// 完成撿貨通知ESP32'+'\n'+ | 刪除+號 |  |  |  | 刪除最後面+號
|  |  | 'ESP32Serial.print(GOODS_LOAD);' | 'ESP32Serial.print(GOODS_LOAD);'+'\n'+